## List1
0 ohm |  |  |  |  | 5 ohm |  |  |  |  | 10 ohm |  |  |  |  | 20 ohm
razdelki | C(pikoF) | U(mV) | frek | frek/frek0 | razdelki | C(pikoF) | U(mV) | frek | frek/frek0 | razdelki | C(pikoF) | U(mV) | frek | frek/frek0 | razdelki | C(pikoF) | U(mV) | frek | frek/frek0 |  | frek/frek0 | U(mV) | frek/frek0 | U(mV) | frek/frek0 | U(mV) | frek/frek0 | U(mV)
140 | 445 | 240 | 472535730.3371 | 1.3303 | 120 | 320 | 140 | 657120000 | 1.85 | 140 | 445 | 220 | 472535730.3371 | 1.3303 | 140 | 445 | 210 | 472535730.3371 | 1.3303 |  | 1.3303 | 240 | 1.85 | 140 | 1.3303 | 220 | 1.3303 | 210
150 | 510 | 400 | 412310588.2353 | 1.1608 | 140 | 445 | 220 | 472535730.3371 | 1.3303 | 150 | 510 | 370 | 412310588.2353 | 1.1608 | 150 | 510 | 320 | 412310588.2353 | 1.1608 | L0 | 1.1608 | 400 | 1.3303 | 220 | 1.1608 | 370 | 1.1608 | 320
155 | 534 | 680 | 393779775.2809 | 1.1086 | 150 | 510 | 390 | 412310588.2353 | 1.1608 | 155 | 534 | 550 | 393779775.2809 | 1.1086 | 155 | 534 | 460 | 393779775.2809 | 1.1086 | 4.7556e-12 | 1.1086 | 680 | 1.1608 | 390 | 1.1086 | 550 | 1.1086 | 460
157 | 550 | 1050 | 382324363.6364 | 1.0764 | 155 | 534 | 600 | 393779775.2809 | 1.1086 | 157 | 550 | 700 | 382324363.6364 | 1.0764 | 156 | 542 | 500 | 387967527.6753 | 1.0923 |  | 1.0764 | 1050 | 1.1086 | 600 | 1.0764 | 700 | 1.0923 | 500
158 | 560 | 1180 | 375497142.8571 | 1.0571 | 156 | 542 | 660 | 387967527.6753 | 1.0923 | 159 | 565 | 855 | 372174159.292 | 1.0478 | 157 | 550 | 540 | 382324363.6364 | 1.0764 |  | 1.0571 | 1180 | 1.0923 | 660 | 1.0478 | 855 | 1.0764 | 540
159 | 565 | 1630 | 372174159.292 | 1.0478 | 157 | 550 | 820 | 382324363.6364 | 1.0764 | 160 | 580 | 980 | 362548965.5172 | 1.0207 | 158 | 560 | 570 | 375497142.8571 | 1.0571 |  | 1.0478 | 1630 | 1.0764 | 820 | 1.0207 | 980 | 1.0571 | 570
160 | 580 | 2350 | 362548965.5172 | 1.0207 | 158 | 560 | 960 | 375497142.8571 | 1.0571 | 161 | 585 | 1060 | 359450256.4103 | 1.012 | 159 | 565 | 600 | 372174159.292 | 1.0478 |  | 1.0207 | 2350 | 1.0571 | 960 | 1.012 | 1060 | 1.0478 | 600
161 | 585 | 4050 | 359450256.4103 | 1.012 | 159 | 565 | 1200 | 372174159.292 | 1.0478 | 162 | 592 | 1100 | 355200000 | 1 | 160 | 580 | 610 | 362548965.5172 | 1.0207 |  | 1.012 | 4050 | 1.0478 | 1200 | 1 | 1100 | 1.0207 | 610
162 | 592 | 4650 | 355200000 | 1 | 160 | 580 | 1480 | 362548965.5172 | 1.0207 | 164 | 606 | 960 | 346994059.4059 | 0.9769 | 161 | 585 | 640 | 359450256.4103 | 1.012 |  | 1 | 4650 | 1.0207 | 1480 | 0.9769 | 960 | 1.012 | 640
163 | 599 | 2750 | 351049081.803 | 0.98831 | 161 | 585 | 1750 | 359450256.4103 | 1.012 | 165 | 613 | 880 | 343031647.6346 | 0.96574 | 162 | 592 | 640 | 355200000 | 1 |  | 0.98831 | 2750 | 1.012 | 1750 | 0.96574 | 880 | 1 | 640
164 | 606 | 1800 | 346994059.4059 | 0.9769 | 162 | 592 | 1850 | 355200000 | 1 | 167 | 627 | 660 | 335372248.8038 | 0.94418 | 163 | 599 | 620 | 351049081.803 | 0.98831 |  | 0.9769 | 1800 | 1 | 1850 | 0.94418 | 660 | 0.98831 | 620
165 | 613 | 1250 | 343031647.6346 | 0.96574 | 163 | 599 | 1750 | 351049081.803 | 0.98831 | 170 | 650 | 480 | 323505230.7692 | 0.91077 | 164 | 606 | 610 | 346994059.4059 | 0.9769 |  | 0.96574 | 1250 | 0.98831 | 1750 | 0.91077 | 480 | 0.9769 | 610
170 | 650 | 600 | 323505230.7692 | 0.91077 | 164 | 606 | 1550 | 346994059.4059 | 0.9769 | 180 | 710 | 250 | 296166760.5634 | 0.8338 | 165 | 613 | 570 | 343031647.6346 | 0.96574 |  | 0.91077 | 600 | 0.9769 | 1550 | 0.8338 | 250 | 0.96574 | 570
180 | 710 | 250 | 296166760.5634 | 0.8338 | 165 | 613 | 1200 | 343031647.6346 | 0.96574 | [5 empty] | 168 | 634 | 460 | 331669400.6309 | 0.93375 |  | 0.8338 | 250 | 0.96574 | 1200 |  |  | 0.93375 | 460
[5 empty] | 166 | 620 | 930 | 339158709.6774 | 0.95484 | [5 empty] | 170 | 650 | 410 | 323505230.7692 | 0.91077 |  |  |  | 0.95484 | 930 |  |  | 0.91077 | 410
[5 empty] | 167 | 627 | 770 | 335372248.8038 | 0.94418 | [5 empty] | 175 | 685 | 300 | 306975766.4234 | 0.86423 |  |  |  | 0.94418 | 770 |  |  | 0.86423 | 300
[5 empty] | 168 | 634 | 650 | 331669400.6309 | 0.93375 | [5 empty] | 180 | 710 | 250 | 296166760.5634 | 0.8338 |  |  |  | 0.93375 | 650 |  |  | 0.8338 | 250
| frekv0 |  |  |  | 170 | 650 | 500 | 323505230.7692 | 0.91077 | [13 empty] | 0.91077 | 500
| 355200000 |  |  |  | 180 | 710 | 270 | 296166760.5634 | 0.8338 | [13 empty] | 0.8338 | 270
umeritvena tabela
|  | razdelki | pikoF
|  | 20 | 16
|  | 30 | 31
|  | 40 | 50
|  | 50 | 65
|  | 60 | 87
|  | 70 | 110
|  | 80 | 145
|  | 90 | 185
|  | 120 | 320
|  | 130 | 380
|  | 140 | 445
|  | 150 | 510
|  | 160 | 580
|  | 170 | 650
|  | 180 | 710
|  | 190 | 790
|  | 200 | 860