## Tables_
Rx = R0 | 5.6 |  |  |  |  | Rx = R0 | 5.4
Meritve upora žice | [5 empty] | v drugo smer
R(Ω) | a [cm] |  | Rx | ζ - specifični upor |  | L-a[cm] | a[cm] |  | Rx | ζ - specifični upor
1000 | 83.3 |  | 4988.024 | 39.1758 |  | 17.1 | 82.9 |  | 4847.9532 | 38.0757
2000 | 70.7 |  | 4825.9386 | 37.9028 |  | 29.8 | 70.2 |  | 4711.4094 | 37.0033
3000 | 61 |  | 4692.3077 | 36.8533 |  | 38.9 | 61.1 |  | 4712.0823 | 37.0086
4000 | 55 |  | 4888.8889 | 38.3972 |  | 46.3 | 53.7 |  | 4639.3089 | 36.437
5000 | 49.1 |  | 4823.1827 | 37.8812 |  | 51.8 | 48.2 |  | 4652.5097 | 36.5407
6000 | 43.6 |  | 4638.2979 | 36.4291 |  | 55.6 | 44.4 |  | 4791.3669 | 37.6313
7000 | 40.6 |  | 4784.5118 | 37.5775 |  | 59.9 | 40.1 |  | 4686.1436 | 36.8049
8000 | 36.4 |  | 4578.6164 | 35.9604 |  | 62.8 | 37.2 |  | 4738.8535 | 37.2189
9000 | 34 |  | 4636.3636 | 36.4139 |  | 65.5 | 34.5 |  | 4740.458 | 37.2315
|  | avg | 4777.471 | 37.5222 | ohm mm^2 / m |  |  | avg | 4722.4534 | 37.0901 | ohm mm^2 / m
4749.9622
Rx = R0 | 4800 |  |  |  |  | Rx = R0 | 4800
Meritve neznanega upora | [5 empty] | v drugo smer
R(Ω) | a [cm] |  | Rx | ζ - specifični upor |  | L-a [cm] | a[cm] |  | Rx | ζ - specifični upor
1 | 85.9 |  | 6.0922 | 0.047848 |  | 14.9 | 85.1 |  | 5.7114 | 0.044857
2 | 74.4 |  | 5.8125 | 0.045651 |  | 25.6 | 74.4 |  | 5.8125 | 0.045651
3 | 66.5 |  | 5.9552 | 0.046772 |  | 33.6 | 66.4 |  | 5.9286 | 0.046563
4 | 59.3 |  | 5.828 | 0.045773 |  | 40.5 | 59.5 |  | 5.8765 | 0.046154
5 | 53.8 |  | 5.8225 | 0.04573 |  | 46 | 54 |  | 5.8696 | 0.046099
6 | 49.3 |  | 5.8343 | 0.045823 |  | 50.6 | 49.4 |  | 5.8577 | 0.046006
7 | 45.4 |  | 5.8205 | 0.045714 |  | 54.1 | 45.9 |  | 5.939 | 0.046645
8 | 42.1 |  | 5.8169 | 0.045686 |  | 57.6 | 42.4 |  | 5.8889 | 0.046251
9 | 39.4 |  | 5.8515 | 0.045957 |  | 60.3 | 39.7 |  | 5.9254 | 0.046538
|  | avg | 5.8728 | 0.046125 | ohm mm^2 / m |  |  | avg | 5.8605 | 0.046028 | ohm mm^2 / m
Dimenzije merjene žice
l [cm] | 100 | pm 0,1 cm
d [mm] | 0.5 | pm 0,5 mm |  |  | 5.8666